## program2
addr | inst | op1 | op2 | op3 | op3' | inst word |  | Label | comment2 |  | comment1
256 | LDR | 3 | 0 | 6 | , 6 | LDR 3, 0, 6 | LDR 3, 0, 6; |  | mem[6] -> r3 | 0 -> mem[6] | init, set mem[6] to 0 | LDR 3, 0, 6;
257 | SMR | 3 | 0 | 6 | , 6 | SMR 3, 0, 6 | SMR 3, 0, 6; |  | r3 - mem[6] -> r3(0) |  |  | SMR 3, 0, 6;
258 | STR | 3 | 0 | 6 | , 6 | STR 3, 0, 6 | STR 3, 0, 6; |  | r3 -> mem[6](0) |  |  | STR 3, 0, 6;
| LDR | 2 | 0 | 6 | , 6 | LDR 2, 0, 6 |  |  | mem[6] -> r2(0) | "." -> mem[7] | init, set mem[7] to '.' (46) | LDR 2, 0, 6;
| AIR | 2 | 23 |  |  | AIR 2, 23 |  |  | R2 += 23(23) |  |  | AIR 2, 23;
| AIR | 2 | 23 |  |  | AIR 2, 23 |  |  | R2 += 23(46) |  |  | AIR 2, 23;
| STR | 2 | 0 | 7 | , 7 | STR 2, 0, 7 |  |  | R2 -> mem[7] (46) |  |  | STR 2, 0, 7;
260 | AIR | 3 | 16 |  |  | AIR 3, 16 | AIR 3, 16; |  | R3 += 16 | 32 * 16 -> x3 | load x3 with address to store the input string (32*16) | AIR 3, 16;
261 | SRC | 3 | 5 | 1, 1 | , 1, 1 | SRC 3, 5, 1, 1 | SRC 3, 5, 1, 1; |  | R3 << 5 -> R3 |  |  | SRC 3, 5, 1, 1;
| STR | 3 | 0 | 15 | , 15 | STR 3, 0, 15 |  |  | R3 -> mem[15] |  |  | STR 3, 0, 15;
| LDX | 3 | 15 |  |  | LDX 3, 15 |  |  | mem[15] -> X3 |  |  | LDX 3, 15;
271 | LDR | 3 | 0 | 6 | , 6 | LDR 3, 0, 6 | LDR 3, 0, 6; |  | mem[6] -> R3 (0) | L1-> x1 | start of reading file | LDR 3, 0, 6;
272 | AIR | 3 | 8 |  |  | AIR 3, 8 | AIR 3, 8; |  | R3 += 8 | 275 = 8 *32 + 19 |  | AIR 3, 8;
273 | SRC | 3 | 5 | 1, 1 | , 1, 1 | SRC 3, 5, 1, 1 | SRC 3, 5, 1, 1; |  | R3 << 5 -> R3 (8 *32) |  |  | SRC 3, 5, 1, 1;
274 | AIR | 3 | 19 |  |  | AIR 3, 19 | AIR 3, 19; |  | R3 += 19 |  |  | AIR 3, 19;
| STR | 3 | 0 | 15 | , 15 | STR 3, 0, 15 |  |  | R3 -> mem[15] () |  |  | STR 3, 0, 15;
275 | LDX | 1 | 15 |  |  | LDX 1, 15 | LDX 1, 15; |  | mem[15] -> X1 () |  |  | LDX 1, 15;
| LDR | 3 | 0 | 6 | , 6 | LDR 3, 0, 6 |  |  | mem[6] -> r3 (0) | 6 -> R3 |  | LDR 3, 0, 6;
| AIR | 3 | 6 |  |  | AIR 3, 6 |  |  | r3 += 6 (6) |  |  | AIR 3, 6;
277 | IN | 0 | 2 |  |  | IN 0, 2 | IN 0, 2; | L1(0) | Card Reader -> R0 | in[card] -> r0 | read 6 sentences from card reader and store them to x3 | IN 0, 2;
| STR | 0 | 3 | 0 | , 0 | STR 0, 3, 0 |  |  | R0 -> mem[X3] | r0 -> mem[x3] |  | STR 0, 3, 0;
| LDA | 1 | 3 | 1 | , 1 | LDA 1, 3, 1 |  |  | X3 + 1 -> R1 | x3++ |  | LDA 1, 3, 1;
| STR | 1 | 0 | 15 | , 15 | STR 1, 0, 15 |  |  | R1 -> mem[15] |  |  | STR 1, 0, 15;
| LDX | 3 | 15 |  |  | LDX 3, 15 |  |  | mem[15] -> X3 |  |  | LDX 3, 15;
| SMR | 0 | 0 | 7 | , 7 | SMR 0, 0, 7 |  |  | R0 -= mem[7] ('.') | if r0 != ".": |  | SMR 0, 0, 7;
| JNE | 0 | 1 | 0 | , 0 | JNE 0, 1, 0 |  |  | R0 != 0 ? goto X1 | go to L1 |  | JNE 0, 1, 0;
| SOB | 3 | 1 | 0 | , 0 | SOB 3, 1, 0 |  |  | "--r3 >0" ? goto x1 | else if --r3 >0: goto L1 |  | SOB 3, 1, 0;
| LDR | 0 | 0 | 6 | , 6 | LDR 0, 0, 6 |  |  | mem[6] -> r0 (0) | else: end read |  | LDR 0, 0, 6;
| STR | 0 | 3 | 0 | , 0 | STR 0, 3, 0 |  |  | r0 -> mem[X3] | end with a \0 |  | STR 0, 3, 0;
| AIR | 3 | 16 |  |  | AIR 3, 16 | AIR 3, 16; |  | R3 += 16 | load x3 with address of the input string (32*16) | Prints the sentences | AIR 3, 16;
| SRC | 3 | 5 | 1, 1 | , 1, 1 | SRC 3, 5, 1, 1 | SRC 3, 5, 1, 1; |  | R3 << 5 -> R3 |  |  | SRC 3, 5, 1, 1;
| STR | 3 | 0 | 15 | , 15 | STR 3, 0, 15 |  |  | R3 -> mem[15] |  |  | STR 3, 0, 15;
| LDX | 3 | 15 |  |  | LDX 3, 15 |  |  | mem[15] -> X3 |  |  | LDX 3, 15;
| LDR | 0 | 3 | 0 | , 0 | LDR 0, 3, 0 |  | L1b(14) | mem[x3] -> r0 | if mem[x3] == \0: |  | LDR 0, 3, 0;
| JZ | 0 | 1 | 21 | , 21 | JZ 0, 1, 21 |  |  | r0 == 0? goto L1C | goto L2 (end) |  | JZ 0, 1, 21;
| OUT | 0 | 1 |  |  | OUT 0, 1 |  |  | r0 -> printer | output mem[x3] |  | OUT 0, 1;
| LDA | 2 | 3 | 1 | , 1 | LDA 2, 3, 1 |  |  | X3 + 1-> R2 | X3++ |  | LDA 2, 3, 1;
| STR | 2 | 0 | 15 | , 15 | STR 2, 0, 15 |  |  | R2 -> mem[15] |  |  | STR 2, 0, 15;
278 | LDX | 3 | 15 |  |  | LDX 3, 15 |  |  | mem[15] -> X3 |  |  | LDX 3, 15;
| JMA | 1 | 14 |  |  | JMA 1, 14 |  |  | goto L1b | goto L1b |  | JMA 1, 14;
| LDR | 3 | 0 | 6 | , 6 | LDR 3, 0, 6 |  | L2(21) | mem[6] -> r3 (0) | load x3 with address of the word to search | Read a word from keyboard | LDR 3, 0, 6;
260 | AIR | 3 | 31 |  |  | AIR 3, 31 | AIR 3, 31; |  | R3 += 31 |  |  | AIR 3, 31;
| STR | 3 | 0 | 15 | , 15 | STR 3, 0, 15 |  |  | R3 -> mem[15] |  |  | STR 3, 0, 15;
| LDX | 3 | 15 |  |  | LDX 3, 15 |  |  | mem[15] -> X3 |  |  | LDX 3, 15;
271 | LDR | 3 | 0 | 6 | , 6 | LDR 3, 0, 6 | LDR 3, 0, 6; |  | mem[6] -> R3 (0) | load L2a ->x2 | start of reading file | LDR 3, 0, 6;
272 | AIR | 3 | 9 |  |  | AIR 3, 9 | AIR 3, 9; |  | R3 += 9 | 306 = 9*32 + 18 |  | AIR 3, 9;
273 | SRC | 3 | 5 | 1, 1 | , 1, 1 | SRC 3, 5, 1, 1 | SRC 3, 5, 1, 1; |  | R3 << 5 -> R3 (9 *32) |  |  | SRC 3, 5, 1, 1;
274 | AIR | 3 | 18 |  |  | AIR 3, 18 | AIR 3, 18; |  | R3 += 18 (306) |  |  | AIR 3, 18;
| STR | 3 | 0 | 15 | , 15 | STR 3, 0, 15 |  |  | R3 -> mem[15] () |  |  | STR 3, 0, 15;
275 | LDX | 2 | 15 |  |  | LDX 2, 15 | LDX 2, 15; |  | mem[15] -> X2 () |  |  | LDX 2, 15;
279 | IN | 0 | 0 |  |  | IN 0, 0 | IN 0, 0; | L2a(0) | Keyboard -> R0 | input -> mem[x3] |  | IN 0, 0;
| STR | 0 | 3 | 0 | , 0 | STR 0, 3, 0 |  |  | R0 -> mem[X3] |  |  | STR 0, 3, 0;
| LDA | 1 | 3 | 1 | , 1 | LDA 1, 3, 1 |  |  | X3 + 1 -> R1 | x3++ |  | LDA 1, 3, 1;
| STR | 1 | 0 | 15 | , 15 | STR 1, 0, 15 |  |  | R1 -> mem[15] |  |  | STR 1, 0, 15;
| LDX | 3 | 15 |  |  | LDX 3, 15 |  |  | mem[15] -> X3 () |  |  | LDX 3, 15;
| JNE | 0 | 2 | 0 | , 0 | JNE 0, 2, 0 |  |  | R0 != 0 ? goto X2 | if r0 != 0: goto L2a |  | JNE 0, 2, 0;
| LDR | 3 | 0 | 6 | , 6 | LDR 3, 0, 6 |  |  | mem[6] -> r3 (0) | load x3 with address of the input string (32*16) | searches the paragraph | LDR 3, 0, 6;
260 | AIR | 3 | 16 |  |  | AIR 3, 16 | AIR 3, 16; |  | R3 += 3 (16) |  |  | AIR 3, 16;
261 | SRC | 3 | 5 | 1, 1 | , 1, 1 | SRC 3, 5, 1, 1 | SRC 3, 5, 1, 1; |  | R3 << 5 -> R3 |  |  | SRC 3, 5, 1, 1;
| STR | 3 | 0 | 15 | , 15 | STR 3, 0, 15 |  |  | R3 -> mem[15] |  |  | STR 3, 0, 15;
| LDX | 3 | 15 |  |  | LDX 3, 15 |  |  | mem[15] -> X3 |  |  | LDX 3, 15;
| LDR | 3 | 0 | 6 | , 6 | LDR 3, 0, 6 |  |  | mem[6] -> r3 (0) | load x2 with address to the word to search |  | LDR 3, 0, 6;
260 | AIR | 3 | 31 |  |  | AIR 3, 31 | AIR 3, 31; |  | R3 += 31 |  |  | AIR 3, 31;
| STR | 3 | 0 | 15 | , 15 | STR 3, 0, 15 |  |  | R3 -> mem[15] |  |  | STR 3, 0, 15;
| LDX | 2 | 15 |  |  | LDX 2, 15 |  |  | mem[15] -> X2 |  |  | LDX 2, 15;
| LDR | 0 | 0 | 6 | , 6 | LDR 0, 0, 6 |  |  | mem[6] -> r0 (0) | 20 -> x1 |  | LDR 0, 0, 6;
| AIR | 0 | 20 |  |  | AIR 0, 20 |  |  | r0 += 20 |  |  | AIR 0, 20;
| STR | 0 | 0 | 15 | , 15 | STR 0, 0, 15 |  |  | r0 -> mem[15] |  |  | STR 0, 0, 15;
| LDX | 1 | 15 |  |  | LDX 1, 15 |  |  | mem[15] -> x1 (20) |  |  | LDX 1, 15;
271 | LDR | 3 | 0 | 6 | , 6 | LDR 3, 0, 6 | LDR 3, 0, 6; |  | mem[6] -> R3 (0) | L3a -> mem[x1] | start of reading file | LDR 3, 0, 6;
272 | AIR | 3 | 10 |  |  | AIR 3, 10 | AIR 3, 10; |  | R3 += 10 | 345 = 32 * 10 + 25 |  | AIR 3, 10;
273 | SRC | 3 | 5 | 1, 1 | , 1, 1 | SRC 3, 5, 1, 1 | SRC 3, 5, 1, 1; |  | R3 << 5 -> R3 |  |  | SRC 3, 5, 1, 1;
274 | AIR | 3 | 25 |  |  | AIR 3, 25 | AIR 3, 25; |  | R3 += 25 |  |  | AIR 3, 25;
| STR | 3 | 1 | 0 | , 0 | STR 3, 1, 0 |  |  | R3 -> mem[x1] |  |  | STR 3, 1, 0;
| AIR | 3 | 15 |  |  | AIR 3, 15 |  |  | R3 += 15 | L3a + 15 = L3b |  | AIR 3, 15;
| STR | 3 | 1 | 1 | , 1 | STR 3, 1, 1 |  |  | R3 -> mem[x1+1] | L3b -> mem[x1+1] |  | STR 3, 1, 1;
| AIR | 3 | 15 |  |  | AIR 3, 15 |  |  | R3 += 15 | L3b + 15 = L3c |  | AIR 3, 15;
| STR | 3 | 1 | 2 | , 2 | STR 3, 1, 2 |  |  | R3 -> mem[x1+2] | L3c -> mem[x1+2] |  | STR 3, 1, 2;
| AIR | 3 | 13 |  |  | AIR 3, 13 |  |  | R3 += 13 | L3c + 13 = L3d |  | AIR 3, 13;
| STR | 3 | 1 | 3 | , 3 | STR 3, 1, 3 |  |  | R3 -> mem[x1+3] | L3d -> mem[x1+3] |  | STR 3, 1, 3;
| AIR | 3 | 4 |  |  | AIR 3, 4 |  |  | R3 += 4 | L3d + 4 = L3z |  | AIR 3, 4;
| STR | 3 | 1 | 4 | , 4 | STR 3, 1, 4 |  |  | R3 -> mem[x1+4] | L3z -> mem[x1+4] |  | STR 3, 1, 4;
| LDR | 0 | 0 | 6 | , 6 | LDR 0, 0, 6 |  |  | mem[6] -> r0 (0) | mem[27] found flag |  | LDR 0, 0, 6;
| STR | 0 | 0 | 27 | , 27 | STR 0, 0, 27 | STR 0, 0, 27; |  | r0 -> mem[27] 0 |  |  | STR 0, 0, 27;
| AIR | 0 | 1 |  |  | AIR 0, 1 |  |  | r0++ |  |  | AIR 0, 1;
| STR | 0 | 0 | 30 | , 30 | STR 0, 0, 30 |  |  | r0 -> mem[30] 1 | mem[30] line number |  | STR 0, 0, 30;
289 | STR | 0 | 0 | 29 | , 29 | STR 0, 0, 29 | STR 0, 0, 29; |  | r0 -> mem[29] 1 | mem[29] word number |  | STR 0, 0, 29;
290 | AIR | 0 | 31 |  |  | AIR 0, 31 | AIR 0, 31; |  | r0 += 31 32(space) |  |  | AIR 0, 31;
291 | STR | 0 | 0 | 28 | , 28 | STR 0, 0, 28 | STR 0, 0, 28; |  |  | mem[28] space |  | STR 0, 0, 28;
294 | LDR | 0 | 3 | 0 | , 0 | LDR 0, 3, 0 | LDR 0, 3, 0; | L3a | mem[x3] -> r0 | if mem[x3] != mem[x2]: |  | LDR 0, 3, 0;
295 | SMR | 0 | 2 | 0 | , 0 | SMR 0, 2, 0 | SMR 0, 2, 0; |  | r0 -= mem[x2] | goto L3b |  | SMR 0, 2, 0;
| JNE | 0 | 1 | 1, I | , 1, I | JNE 0, 1, 1, I |  |  | r0 != 0? goto L3b | l3b in mem[x3 + 1] |  | JNE 0, 1, 1, I;
| LDA | 1 | 3 | 1 | , 1 | LDA 1, 3, 1 |  |  | X3 + 1 -> R1 | x3++ |  | LDA 1, 3, 1;
| STR | 1 | 0 | 15 | , 15 | STR 1, 0, 15 |  |  | R1 -> mem[15] |  |  | STR 1, 0, 15;
| LDX | 3 | 15 |  |  | LDX 3, 15 |  |  | mem[15] -> X3 |  |  | LDX 3, 15;
| LDA | 1 | 2 | 1 | , 1 | LDA 1, 2, 1 |  |  | X2 + 1 -> R1 | x2++ |  | LDA 1, 2, 1;
| LDR | 1 | 0 | 15 | , 15 | LDR 1, 0, 15 |  |  | R1 -> mem[15] |  |  | LDR 1, 0, 15;
| LDX | 2 | 15 |  |  | LDX 2, 15 |  |  | mem[15] -> X2 |  |  | LDX 2, 15;
| LDR | 0 | 2 | 0 | , 0 | LDR 0, 2, 0 |  |  | mem[x2] -> r0 | if mem[x2] != 0: |  | LDR 0, 2, 0;
| JNE | 0 | 1 | 0, I | , 0, I | JNE 0, 1, 0, I |  |  | r0 == 0? goto L1z | goto L3a |  | JNE 0, 1, 0, I;
| LDR | 0 | 0 | 6 | , 6 | LDR 0, 0, 6 |  |  | mem[6] -> r0 (0) | else: |  | LDR 0, 0, 6;
| AIR | 0 | 1 |  |  | AIR 0, 1 |  |  | r0++ | 1 -> found flag |  | AIR 0, 1;
| STR | 0 | 0 | 27 | , 27 | STR 0, 0, 27 |  |  | r0 -> mem[27] 1 | goto L3z (end) |  | STR 0, 0, 27;
| JMA | 1 | 4 | I | , I | JMA 1, 4, I |  |  | goto L3z |  |  | JMA 1, 4, I;
| LDR | 1 | 0 | 6 | , 6 | LDR 1, 0, 6 |  | L3B |  | 31 -> x2 |  | LDR 1, 0, 6;
| AIR | 1 | 31 |  |  | AIR 1, 31 | [5 empty] | AIR 1, 31;
| STR | 1 | 0 | 15 | , 15 | STR 1, 0, 15 | [5 empty] | STR 1, 0, 15;
| LDX | 2 | 15 |  |  | LDX 2, 15 | [5 empty] | LDX 2, 15;
| LDR | 0 | 3 | 0 | , 0 | LDR 0, 3, 0 |  |  | mem[x3] -> r0 | if mem[x3] != space: |  | LDR 0, 3, 0;
| SMR | 0 | 0 | 28 | , 28 | SMR 0, 0, 28 |  |  | r0 -= mem[28] space | goto L3c |  | SMR 0, 0, 28;
| JNE | 0 | 1 | 2,I | , 2,I | JNE 0, 1, 2,I |  |  | jne goto L3c |  |  | JNE 0, 1, 2,I;
| STX | 3 | 19 |  |  | STX 3, 19 |  |  | X3 -> mem[19] | else: |  | STX 3, 19;
| LDA | 1 | 3 | 1 | , 1 | LDA 1, 3, 1 |  |  |  | x3++ |  | LDA 1, 3, 1;
| STR | 1 | 0 | 15 | , 15 | STR 1, 0, 15 | [5 empty] | STR 1, 0, 15;
| LDX | 3 | 15 |  |  | LDX 3, 15 | [5 empty] | LDX 3, 15;
| LDR | 1 | 0 | 29 | , 29 | LDR 1, 0, 29 |  |  | mem[29]-> r1 | word++ |  | LDR 1, 0, 29;
| AIR | 1 | 1 |  |  | AIR 1, 1 |  |  | r1++ |  |  | AIR 1, 1;
| STR | 1 | 0 | 29 | , 29 | STR 1, 0, 29 |  |  | r1->mem[29] |  |  | STR 1, 0, 29;
| JMA | 1 | 0 | I | , I | JMA 1, 0, I |  |  | goto L3a | goto L3a (start compare) |  | JMA 1, 0, I;
| LDR | 0 | 3 | 0 | , 0 | LDR 0, 3, 0 |  | L3c | mem[x3] -> r0 | if mem[x3] != '.': |  | LDR 0, 3, 0;
| SMR | 0 | 0 | 7 | , 7 | SMR 0, 0, 7 |  |  | r0 -= mem[7] '.' | goto L3d |  | SMR 0, 0, 7;
| JNE | 0 | 1 | 3, I | , 3, I | JNE 0, 1, 3, I |  |  | jne goto L3d |  |  | JNE 0, 1, 3, I;
| LDA | 1 | 3 | 2 | , 2 | LDA 1, 3, 2 |  |  | X3 + 2 -> R1 | else: |  | LDA 1, 3, 2;
| STR | 1 | 0 | 15 | , 15 | STR 1, 0, 15 |  |  | R1 -> mem[15] | x3 += 2 |  | STR 1, 0, 15;
| LDX | 3 | 15 |  |  | LDX 3, 15 |  |  | mem[15] -> X3 |  |  | LDX 3, 15;
| LDR | 1 | 0 | 6 | , 6 | LDR 1, 0, 6 |  |  | mem[6] -> r1 (0) | word number = 1 |  | LDR 1, 0, 6;
| AIR | 1 | 1 |  |  | AIR 1, 1 |  |  | r1 += 1 |  |  | AIR 1, 1;
| STR | 1 | 0 | 29 | , 29 | STR 1, 0, 29 |  |  | r1 -> mem[29] |  |  | STR 1, 0, 29;
| LDR | 1 | 0 | 30 | , 30 | LDR 1, 0, 30 |  |  | mem[30] -> r1 (0) | Line number++ |  | LDR 1, 0, 30;
| AIR | 1 | 1 |  |  | AIR 1, 1 |  |  | r1 += 1 |  |  | AIR 1, 1;
| STR | 1 | 0 | 30 | , 30 | STR 1, 0, 30 |  |  | r1 -> mem[30] |  |  | STR 1, 0, 30;
301 | JMA | 1 | 0 | I | , I | JMA 1, 0, I | JMA 1, 0, I; |  | goto L3a | goto L3a (start compare) |  | JMA 1, 0, I;
| LDA | 1 | 3 | 1 | , 1 | LDA 1, 3, 1 |  | l3d | X3 + 1-> R1 | x3++ |  | LDA 1, 3, 1;
| STR | 1 | 0 | 15 | , 15 | STR 1, 0, 15 |  |  | R1 -> mem[15] | goto l3b |  | STR 1, 0, 15;
| LDX | 3 | 15 |  |  | LDX 3, 15 |  |  | mem[15] -> X3 () |  |  | LDX 3, 15;
302 | JMA | 1 | 1 | I | , I | JMA 1, 1, I | JMA 1, 1, I; |  | goto L3b |  |  | JMA 1, 1, I;
304 | LDR | 3 | 0 | 6 | , 6 | LDR 3, 0, 6 |  | l3z | mem[6] -> r3 (0) | word addr -> x2 | Print the word | LDR 3, 0, 6;
305 | AIR | 3 | 31 |  |  | AIR 3, 31 | AIR 3, 31; |  | R3 += 31 |  |  | AIR 3, 31;
306 | STR | 3 | 0 | 15 | , 15 | STR 3, 0, 15 |  |  | R3 -> mem[15] |  |  | STR 3, 0, 15;
307 | LDX | 2 | 15 |  |  | LDX 2, 15 |  |  | mem[15] -> X2 |  |  | LDX 2, 15;
| LDR | 3 | 0 | 6 | , 6 | LDR 3, 0, 6 | LDR 3, 0, 6; |  | mem[6] -> R3 (0) | x1 points to L4a |  | LDR 3, 0, 6;
| AIR | 3 | 12 |  |  | AIR 3, 12 | AIR 3, 12; |  | R3 += 12 | 12*32+18 = 402 |  | AIR 3, 12;
| SRC | 3 | 5 | 1, 1 | , 1, 1 | SRC 3, 5, 1, 1 | SRC 3, 5, 1, 1; |  | R3 << 5 -> R3 (8 *32) |  |  | SRC 3, 5, 1, 1;
| AIR | 3 | 18 |  |  | AIR 3, 18 | AIR 3, 18; |  | R3 += 18 |  |  | AIR 3, 18;
| STR | 3 | 0 | 15 | , 15 | STR 3, 0, 15 |  |  | R3 -> mem[15] () |  |  | STR 3, 0, 15;
| LDX | 1 | 15 |  |  | LDX 1, 15 | LDX 1, 15; |  | mem[15] -> X1 () |  |  | LDX 1, 15;
308 | LDR | 0 | 2 | 0 | , 0 | LDR 0, 2, 0 | LDR 0, 2, 0; | L4a |  | out mem[x2] |  | LDR 0, 2, 0;
309 | OUT | 0 | 1 |  |  | OUT 0, 1 | OUT 0, 1; |  |  |  |  | OUT 0, 1;
| LDA | 1 | 2 | 1 | , 1 | LDA 1, 2, 1 |  |  |  | x2++ |  | LDA 1, 2, 1;
| STR | 1 | 0 | 15 | , 15 | STR 1, 0, 15 | [5 empty] | STR 1, 0, 15;
| LDX | 2 | 15 |  |  | LDX 2, 15 | [5 empty] | LDX 2, 15;
| LDR | 1 | 2 | 0 | , 0 | LDR 1, 2, 0 |  |  |  | if mem[x2] == 0: |  | LDR 1, 2, 0;
| JZ | 1 | 1 | 8 | , 8 | JZ 1, 1, 8 |  |  | r1 == 0? Goto mem[x1+8] (L4z) | goto l4z (end) |  | JZ 1, 1, 8;
| JMA | 1 | 0 |  |  | JMA 1, 0 | JMA 1, 0; |  |  | else: goto L4a |  | JMA 1, 0;
| LDR | 1 | 0 | 28 | , 28 | LDR 1, 0, 28 |  | L4z |  | out mem[28] (space) |  | LDR 1, 0, 28;
| OUT | 1 | 1 |  |  | OUT 1, 1 | [5 empty] | OUT 1, 1;
| LDR | 1 | 0 | 30 | , 30 | LDR 1, 0, 30 |  |  | mem[30] + 48 | out mem[30] (line number) | print line number | LDR 1, 0, 30;
| AIR | 1 | 24 |  |  | AIR 1, 24 | [5 empty] | AIR 1, 24;
| AIR | 1 | 24 |  |  | AIR 1, 24 | [5 empty] | AIR 1, 24;
| OUT | 1 | 1 |  |  | OUT 1, 1 | [5 empty] | OUT 1, 1;
395 | LDR | 3 | 0 | 6 | , 6 | LDR 3, 0, 6 | LDR 3, 0, 6; |  | 20 -> x1 (out buffer) | convert mem[29] to string | print word number | LDR 3, 0, 6;
396 | AIR | 3 | 20 |  |  | AIR 3, 20 | AIR 3, 20; |  |  |  |  | AIR 3, 20;
| STR | 3 | 0 | 15 | , 15 | STR 3, 0, 15 | [5 empty] | STR 3, 0, 15;
| LDX | 1 | 15 |  |  | LDX 1, 15 | [5 empty] | LDX 1, 15;
| LDR | 3 | 0 | 6 | , 6 | LDR 3, 0, 6 | LDR 3, 0, 6; |  | mem[6] -> R3 (0) | L5a -> x2 |  | LDR 3, 0, 6;
| AIR | 3 | 13 |  |  | AIR 3, 13 | AIR 3, 13; |  | R3 += 13 | 431 = 13 *32 + 15 |  | AIR 3, 13;
| SRC | 3 | 5 | 1, 1 | , 1, 1 | SRC 3, 5, 1, 1 | SRC 3, 5, 1, 1; |  | R3 << 5 -> R3 (8 *32) |  |  | SRC 3, 5, 1, 1;
| AIR | 3 | 15 |  |  | AIR 3, 15 | AIR 3, 15; |  | R3 += 15 |  |  | AIR 3, 15;
| STR | 3 | 0 | 15 | , 15 | STR 3, 0, 15 |  |  | R3 -> mem[15] () |  |  | STR 3, 0, 15;
| LDX | 2 | 15 |  |  | LDX 2, 15 | LDX 2, 15; |  | mem[15] -> X1 () |  |  | LDX 2, 15;
401 | LDR | 3 | 0 | 6 | , 6 | LDR 3, 0, 6 | LDR 3, 0, 6; |  | \0 -> mem[x1+1] |  |  | LDR 3, 0, 6;
402 | STR | 3 | 1 | 1 | , 1 | STR 3, 1, 1 | STR 3, 1, 1; |  |  |  |  | STR 3, 1, 1;
| LDR | 0 | 0 | 29 | , 29 | LDR 0, 0, 29 |  |  | mem[29] -> r0 | word number -> r0 |  | LDR 0, 0, 29;
403 | LDR | 2 | 0 | 6 | , 6 | LDR 2, 0, 6 | LDR 2, 0, 6; |  | 10 -> r2 | 10 -> r2 |  | LDR 2, 0, 6;
404 | AIR | 2 | 10 |  |  | AIR 2, 10 | AIR 2, 10; |  |  |  |  | AIR 2, 10;
405 | DVD | 0 | 2 |  |  | DVD 0, 2 | DVD 0, 2; | L5a |  | r0/r2 -> r0, r0%r2 -> r1 |  | DVD 0, 2;
407 | AIR | 1 | 24 |  |  | AIR 1, 24 | AIR 1, 24; |  |  | r1 + 48 -> mem[x1] |  | AIR 1, 24;
408 | AIR | 1 | 24 |  |  | AIR 1, 24 | AIR 1, 24; |  |  |  |  | AIR 1, 24;
409 | STR | 1 | 1 | 0 | , 0 | STR 1, 1, 0 | STR 1, 1, 0; |  |  |  |  | STR 1, 1, 0;
410 | JZ | 0 | 2 | 10 | , 10 | JZ 0, 2, 10 | JZ 0, 2, 10; |  |  | if quotient == 0: goto L5z (end) |  | JZ 0, 2, 10;
411 | LDA | 3 | 1 | 0 | , 0 | LDA 3, 1, 0 | LDA 3, 1, 0; |  |  | else: |  | LDA 3, 1, 0;
413 | SIR | 3 | 1 |  |  | SIR 3, 1 | SIR 3, 1; |  |  | x1-- |  | SIR 3, 1;
| STR | 3 | 0 | 15 | , 15 | STR 3, 0, 15 |  |  |  | goto L5a |  | STR 3, 0, 15;
| LDX | 1 | 15 |  |  | LDX 1, 15 | [5 empty] | LDX 1, 15;
416 | JMA | 2 | 0 |  |  | JMA 2, 0 | JMA 2, 0; |  |  |  |  | JMA 2, 0;
417 | LDR | 0 | 1 | 0 | , 0 | LDR 0, 1, 0 | LDR 0, 1, 0; | L5z |  | if mem[x1] == '\0': |  | LDR 0, 1, 0;
418 | JZ | 0 | 2 | 17 | , 17 | JZ 0, 2, 17 | JZ 0, 2, 17; |  |  | goto L13 (end) |  | JZ 0, 2, 17;
419 | OUT | 0 | 1 |  |  | OUT 0, 1 | OUT 0, 1; |  |  | else: out mem[x1] |  | OUT 0, 1;
421 | LDA | 3 | 1 | 1 | , 1 | LDA 3, 1, 1 | LDA 3, 1, 1; |  |  | x1++ |  | LDA 3, 1, 1;
| STR | 3 | 0 | 15 | , 15 | STR 3, 0, 15 | [5 empty] | STR 3, 0, 15;
| LDX | 1 | 15 |  |  | LDX 1, 15 | [5 empty] | LDX 1, 15;
425 | JMA | 2 | 10 |  |  | JMA 2, 10 | JMA 2, 10; |  |  | goto L5Z |  | JMA 2, 10;
| HLT |  |  |  |  | HLT , |  | L13 |  |  |  | HLT;

## program1
addr | inst | op1 | op2 | op3 | op3' | inst word |  | Label | comment1 | comment2
256 | LDR | 3 | 0 | 6 | , 6 | LDR 3, 0, 6 | LDR 3, 0, 6; |  | init, set memory 6 to 0
257 | SMR | 3 | 0 | 6 | , 6 | SMR 3, 0, 6 | SMR 3, 0, 6;
258 | STR | 3 | 0 | 6 | , 6 | STR 3, 0, 6 | STR 3, 0, 6;
260 | AIR | 3 | 3 |  |  | AIR 3, 3 | AIR 3, 3; |  | load x3 with address to store the input string (32*3)
261 | SRC | 3 | 5 | 1, 1 | , 1, 1 | SRC 3, 5, 1, 1 | SRC 3, 5, 1, 1;
262 | AIR | 3 | 0 |  |  | AIR 3, 0 | AIR 3, 0;
263 | MOV | 3 | 3 |  |  | MOV 3, 3 | MOV 3, 3;
271 | LDR | 3 | 0 | 6 | , 6 | LDR 3, 0, 6 | LDR 3, 0, 6; |  | # load x1 with L1(8*32+12=268)
272 | AIR | 3 | 8 |  |  | AIR 3, 8 | AIR 3, 8;
273 | SRC | 3 | 5 | 1, 1 | , 1, 1 | SRC 3, 5, 1, 1 | SRC 3, 5, 1, 1;
274 | AIR | 3 | 12 |  |  | AIR 3, 12 | AIR 3, 12;
275 | MOV | 3 | 1 |  |  | MOV 3, 1 | MOV 3, 1;
277 | IN | 0 | 0 |  |  | IN 0, 0 | IN 0, 0; | L1 | read a char | read 21 number string from keybord and store tem to x3
278 | JZ | 0 | 1 | 7 | , 7 | JZ 0, 1, 7 | JZ 0, 1, 7; |  | if 0, end reading, jump to L2(X1+5)
279 | STR | 0 | 3 | 0 | , 0 | STR 0, 3, 0 | STR 0, 3, 0; |  | # save to mem[x3]
| LDA | 0 | 3 | 0 | , 0 | LDA 0, 3, 0 | LDA 0, 3, 0; |  | x3++
| AIR | 0 | 1 |  |  | AIR 0, 1 | AIR 0, 1;
| MOV | 0 | 3 |  |  | MOV 0, 3 | MOV 0, 3;
285 | JMA | 1 | 0 |  |  | JMA 1, 0 | JMA 1, 0; |  | # jump to L1 (X1 + 0)
286 | LDR | 3 | 0 | 6 | , 6 | LDR 3, 0, 6 | LDR 3, 0, 6; | L2 | first loadd x3 with addr of the string (96 = 32 * 3 + 0) | read numbers stored in x3, convert them to integers
288 | AIR | 3 | 3 |  |  | AIR 3, 3 | AIR 3, 3;
289 | SRC | 3 | 5 | 1, 1 | , 1, 1 | SRC 3, 5, 1, 1 | SRC 3, 5, 1, 1;
290 | AIR | 3 | 0 |  |  | AIR 3, 0 | AIR 3, 0;
291 | MOV | 3 | 3 |  |  | MOV 3, 3 | MOV 3, 3;
294 | LDR | 3 | 0 | 6 | , 6 | LDR 3, 0, 6 | LDR 3, 0, 6; |  | x2 <- L3(294=32*9 + 6)
295 | AIR | 3 | 9 |  |  | AIR 3, 9 | AIR 3, 9;
296 | SRC | 3 | 5 | 1, 1 | , 1, 1 | SRC 3, 5, 1, 1 | SRC 3, 5, 1, 1;
297 | AIR | 3 | 6 |  |  | AIR 3, 6 | AIR 3, 6;
298 | MOV | 3 | 2 |  |  | MOV 3, 2 | MOV 3, 2;
300 | LDR | 0 | 0 | 6 | , 6 | LDR 0, 0, 6 | LDR 0, 0, 6; |  | x1 start addr of data (20)
301 | AIR | 0 | 20 |  |  | AIR 0, 20 | AIR 0, 20;
302 | MOV | 0 | 1 |  |  | MOV 0, 1 | MOV 0, 1;
303 | LDR | 0 | 0 | 6 | , 6 | LDR 0, 0, 6 | LDR 0, 0, 6; |  | mem[9] <-32 (space char)
304 | AIR | 0 | 16 |  |  | AIR 0, 16 | AIR 0, 16;
305 | AIR | 0 | 16 |  |  | AIR 0, 16 | AIR 0, 16;
306 | STR | 0 | 0 | 9 | , 9 | STR 0, 0, 9 | STR 0, 0, 9;
307 | AIR | 0 | 16 |  |  | AIR 0, 16 | AIR 0, 16;
308 | STR | 0 | 0 | 10 | , 10 | STR 0, 0, 10 | STR 0, 0, 10; |  | mem[10] <-48 ('0')
309 | LDR | 0 | 0 | 6 | , 6 | LDR 0, 0, 6 | LDR 0, 0, 6; | L3 | r0 <- 0
310 | LDR | 2 | 3 | 0 | , 0 | LDR 2, 3, 0 | LDR 2, 3, 0; | L6 | r2 <- mem[x3] | get character form buffer
311 | STR | 2 | 0 | 11 | , 11 | STR 2, 0, 11 | STR 2, 0, 11; |  | mem[11] <- r2
312 | JZ | 2 | 2 | 24 | , 24 | JZ 2, 2, 24 | JZ 2, 2, 24; |  | R2 == 0? goto L5(294-318=24)
| LDA | 3 | 3 | 0 | , 0 | LDA 3, 3, 0 | LDA 3, 3, 0; |  | x3++
| AIR | 3 | 1 |  |  | AIR 3, 1 | AIR 3, 1;
| MOV | 3 | 3 |  |  | MOV 3, 3 | MOV 3, 3;
318 | SMR | 2 | 0 | 9 | , 9 | SMR 2, 0, 9 | SMR 2, 0, 9; |  | r2 - mem[9] (32) | r0 is space?
319 | JZ | 2 | 2 | 19 | , 19 | JZ 2, 2, 19 | JZ 2, 2, 19; |  | end of a number L4(313-294=19)
320 | LDR | 2 | 0 | 6 | , 6 | LDR 2, 0, 6 | LDR 2, 0, 6; |  | r0 <- r0 * r2(10) + int(mem[11])
321 | AIR | 2 | 10 |  |  | AIR 2, 10 | AIR 2, 10;
322 | MLT | 0 | 2 |  |  | MLT 0, 2 | MLT 0, 2;
323 | LDR | 2 | 0 | 11 | , 11 | LDR 2, 0, 11 | LDR 2, 0, 11;
324 | SMR | 2 | 0 | 10 | , 10 | SMR 2, 0, 10 | SMR 2, 0, 10; |  | r2 - mem[10] = r2 - 48
| STR | 2 | 0 | 7 | , 7 | STR 2, 0, 7 | STR 2, 0, 7;
325 | AMR | 1 | 0 | 7 | , 7 | AMR 1, 0, 7 | AMR 1, 0, 7; |  | r1 = r1 + r2
| STR | 1 | 0 | 7 | , 7 | STR 1, 0, 7 | STR 1, 0, 7;
| LDR | 0 | 0 | 7 | , 7 | LDR 0, 0, 7 | LDR 0, 0, 7; |  | r0 <- r1
326 | JMA | 2 | 1 |  |  | JMA 2, 1 | JMA 2, 1; |  | go to L6(X2+1)
327 | STR | 0 | 1 | 0 | , 0 | STR 0, 1, 0 | STR 0, 1, 0; | L4 | M[x1] <- r0
| LDA | 3 | 1 | 0 | , 0 | LDA 3, 1, 0 | LDA 3, 1, 0; |  | x1++
| AIR | 3 | 1 |  |  | AIR 3, 1 | AIR 3, 1;
| MOV | 3 | 1 |  |  | MOV 3, 1 | MOV 3, 1;
331 | JMA | 2 | 0 |  |  | JMA 2, 0 | JMA 2, 0; |  | goto L3
332 | LDR | 3 | 0 | 6 | , 6 | LDR 3, 0, 6 | LDR 3, 0, 6; | L5
333 | AIR | 3 | 20 |  |  | AIR 3, 20 | AIR 3, 20;
334 | STR | 3 | 0 | 13 | , 13 | STR 3, 0, 13 | STR 3, 0, 13; |  | mem[13] <- &data[0]
| MOV | 3 | 3 |  |  | MOV 3, 3 | MOV 3, 3; |  | x3 <- &data[0]
335 | AIR | 3 | 19 |  |  | AIR 3, 19 | AIR 3, 19;
336 | STR | 3 | 0 | 14 | , 14 | STR 3, 0, 14 | STR 3, 0, 14; |  | mem[14] <- &data[19]
338 | LDR | 3 | 3 | 20 | , 20 | LDR 3, 3, 20 | LDR 3, 3, 20; |  | r3 <- data[20] (target)
339 | STR | 3 | 0 | 12 | , 12 | STR 3, 0, 12 | STR 3, 0, 12; |  | mem[12] <- r3
340 | LDR | 3 | 0 | 6 | , 6 | LDR 3, 0, 6 | LDR 3, 0, 6; |  | x2 <- L7 (32*10 + 11 = 331) |  | 3 | 6 | 3, 6 | x2 <- L3
341 | AIR | 3 | 10 |  |  | AIR 3, 10 | AIR 3, 10; |  |  |  | 3 | 1 | 3, 1
342 | SRC | 3 | 5 | 1, 1 | , 1, 1 | SRC 3, 5, 1, 1 | SRC 3, 5, 1, 1; |  |  |  | 3 | 5, 1, 1 | 3, 5, 1, 1
343 | AIR | 3 | 11 |  |  | AIR 3, 11 | AIR 3, 11; |  |  |  | 3 | 0 | 3, 0
344 | MOV | 3 | 2 |  |  | MOV 3, 2 | MOV 3, 2; |  |  |  | 3 | 7 | 3, 7
346 | LDR | 2 | 3 | 0 | , 0 | LDR 2, 3, 0 | LDR 2, 3, 0; | L7 | R2 <- data[i] | calculate the difference, save them to data[i+25]
347 | SMR | 2 | 0 | 12 | , 12 | SMR 2, 0, 12 | SMR 2, 0, 12; |  | R2 = data[i] - target
348 | JGE | 2 | 2 | 5 | , 5 | JGE 2, 2, 5 | JGE 2, 2, 5; |  | R2 >= 0? goto L8(L7 +5)
349 | LDR | 2 | 0 | 12 | , 12 | LDR 2, 0, 12 | LDR 2, 0, 12; |  | else: R2 = target - data[i]
350 | SMR | 2 | 3 | 0 | , 0 | SMR 2, 3, 0 | SMR 2, 3, 0;
351 | STR | 2 | 3 | 25 | , 25 | STR 2, 3, 25 | STR 2, 3, 25; | L8 | save R2 to data[i + 25]
352 | LDR | 1 | 0 | 13 | , 13 | LDR 1, 0, 13 | LDR 1, 0, 13; |  | x3++; mem[13]++
353 | AIR | 1 | 1 |  |  | AIR 1, 1 | AIR 1, 1;
354 | STR | 1 | 0 | 13 | , 13 | STR 1, 0, 13 | STR 1, 0, 13;
355 | MOV | 1 | 3 |  |  | MOV 1, 3 | MOV 1, 3;
356 | LDR | 1 | 0 | 14 | , 14 | LDR 1, 0, 14 | LDR 1, 0, 14; |  | &data[19] >= &data[x3] goto L7
357 | SMR | 1 | 0 | 13 | , 13 | SMR 1, 0, 13 | SMR 1, 0, 13;
358 | JGE | 1 | 2 | 0 | , 0 | JGE 1, 2, 0 | JGE 1, 2, 0; |  | not end? goto L7
359 | LDR | 3 | 0 | 6 | , 6 | LDR 3, 0, 6 | LDR 3, 0, 6; |  | mem[13]<- &data[0] | find out the min diff
360 | AIR | 3 | 20 |  |  | AIR 3, 20 | AIR 3, 20;
| MOV | 3 | 3 |  |  | MOV 3, 3 | MOV 3, 3;
361 | STR | 3 | 0 | 13 | , 13 | STR 3, 0, 13 | STR 3, 0, 13;
362 | STR | 3 | 0 | 15 | , 15 | STR 3, 0, 15 | STR 3, 0, 15; |  | mem[15]<- &data[0] minimum difference index
363 | AIR | 3 | 19 |  |  | AIR 3, 19 | AIR 3, 19; |  | mem[14]<- &data[19] max addr
364 | STR | 3 | 0 | 14 | , 14 | STR 3, 0, 14 | STR 3, 0, 14;
366 | LDR | 1 | 3 | 25 | , 25 | LDR 1, 3, 25 | LDR 1, 3, 25; |  | r1<-data[i+25]
367 | STR | 1 | 0 | 16 | , 16 | STR 1, 0, 16 | STR 1, 0, 16; |  | mem[16] <- r1 min diff value
368 | LDR | 3 | 0 | 6 | , 6 | LDR 3, 0, 6 | LDR 3, 0, 6; |  | x2 <- L9 (32 *11 + 6 = 358)
369 | AIR | 3 | 11 |  |  | AIR 3, 11 | AIR 3, 11;
370 | SRC | 3 | 5 | 1, 1 | , 1, 1 | SRC 3, 5, 1, 1 | SRC 3, 5, 1, 1;
371 | AIR | 3 | 6 |  |  | AIR 3, 6 | AIR 3, 6;
372 | MOV | 3 | 2 |  |  | MOV 3, 2 | MOV 3, 2;
374 | LDR | 1 | 3 | 25 | , 25 | LDR 1, 3, 25 | LDR 1, 3, 25; | L9 | data[x3+25] - mem[16]
375 | SMR | 1 | 0 | 16 | , 16 | SMR 1, 0, 16 | SMR 1, 0, 16;
376 | JGE | 1 | 2 | 7 | , 7 | JGE 1, 2, 7 | JGE 1, 2, 7; |  | data[i] >= min value, goto L10
| LDA | 0 | 3 | 0 | , 0 | LDA 0, 3, 0 | LDA 0, 3, 0; |  | update minimun diff index to mem[15]
| STR | 0 | 0 | 15 | , 15 | STR 0, 0, 15 | STR 0, 0, 15;
378 | LDR | 0 | 3 | 25 | , 25 | LDR 0, 3, 25 | LDR 0, 3, 25; |  | Update minimun diff value to mem[16]
379 | STR | 0 | 0 | 16 | , 16 | STR 0, 0, 16 | STR 0, 0, 16;
380 | LDR | 1 | 0 | 13 | , 13 | LDR 1, 0, 13 | LDR 1, 0, 13; | L10 | x3++, mem[13]++
381 | AIR | 1 | 1 |  |  | AIR 1, 1 | AIR 1, 1;
382 | STR | 1 | 0 | 13 | , 13 | STR 1, 0, 13 | STR 1, 0, 13;
383 | MOV | 1 | 3 |  |  | MOV 1, 3 | MOV 1, 3;
384 | LDR | 2 | 0 | 14 | , 14 | LDR 2, 0, 14 | LDR 2, 0, 14; |  | Mem[14] (end) >= x3? goto L9
385 | SMR | 2 | 0 | 13 | , 13 | SMR 2, 0, 13 | SMR 2, 0, 13;
386 | JGE | 2 | 2 | 0 | , 0 | JGE 2, 2, 0 | JGE 2, 2, 0;
| LDR | 0 | 0 | 15, I | , 15, I | LDR 0, 0, 15, I | LDR 0, 0, 15, I; |  |  | convert the number found to string
389 | LDR | 3 | 0 | 6 | , 6 | LDR 3, 0, 6 | LDR 3, 0, 6; |  | x2 <- L11(32 *12 + 3=387)
390 | AIR | 3 | 12 |  |  | AIR 3, 12 | AIR 3, 12;
391 | SRC | 3 | 5 | 1, 1 | , 1, 1 | SRC 3, 5, 1, 1 | SRC 3, 5, 1, 1;
392 | AIR | 3 | 3 |  |  | AIR 3, 3 | AIR 3, 3;
| MOV | 3 | 2 |  |  | MOV 3, 2 | MOV 3, 2;
395 | LDR | 3 | 0 | 6 | , 6 | LDR 3, 0, 6 | LDR 3, 0, 6; |  | x1 <- outbuf (224)
396 | AIR | 3 | 7 |  |  | AIR 3, 7 | AIR 3, 7;
397 | SRC | 3 | 5 | 1, 1 | , 1, 1 | SRC 3, 5, 1, 1 | SRC 3, 5, 1, 1;
398 | AIR | 3 | 0 |  |  | AIR 3, 0 | AIR 3, 0;
399 | MOV | 3 | 1 |  |  | MOV 3, 1 | MOV 3, 1;
401 | LDR | 3 | 0 | 6 | , 6 | LDR 3, 0, 6 | LDR 3, 0, 6; |  | mem[x1+1] <- 0
402 | STR | 3 | 1 | 1 | , 1 | STR 3, 1, 1 | STR 3, 1, 1;
403 | LDR | 2 | 0 | 6 | , 6 | LDR 2, 0, 6 | LDR 2, 0, 6; |  | r0 <- r0/10
404 | AIR | 2 | 10 |  |  | AIR 2, 10 | AIR 2, 10;
405 | DVD | 0 | 2 |  |  | DVD 0, 2 | DVD 0, 2; | L11 | quotient in r0, remainder in r1
407 | AIR | 1 | 24 |  |  | AIR 1, 24 | AIR 1, 24; |  | remainder + 48 = char
408 | AIR | 1 | 24 |  |  | AIR 1, 24 | AIR 1, 24;
409 | STR | 1 | 1 | 0 | , 0 | STR 1, 1, 0 | STR 1, 1, 0; |  | mem[x1] <- char(reminder)
410 | JZ | 0 | 2 | 9 | , 9 | JZ 0, 2, 9 | JZ 0, 2, 9; |  | quotient is 0, goto L12
411 | LDA | 3 | 1 | 0 | , 0 | LDA 3, 1, 0 | LDA 3, 1, 0; |  | x1--
413 | SIR | 3 | 1 |  |  | SIR 3, 1 | SIR 3, 1;
414 | MOV | 3 | 1 |  |  | MOV 3, 1 | MOV 3, 1;
416 | JMA | 2 | 0 |  |  | JMA 2, 0 | JMA 2, 0; |  | goto L11
417 | LDR | 0 | 1 | 0 | , 0 | LDR 0, 1, 0 | LDR 0, 1, 0; | L12 | r0 <- mem[x1]
418 | JZ | 0 | 2 | 16 | , 16 | JZ 0, 2, 16 | JZ 0, 2, 16; |  | goto L13
419 | OUT | 0 | 1 |  |  | OUT 0, 1 | OUT 0, 1; |  | out r0 to console printer(1)
421 | LDA | 3 | 1 | 0 | , 0 | LDA 3, 1, 0 | LDA 3, 1, 0; |  | x1++
422 | AIR | 3 | 1 |  |  | AIR 3, 1 | AIR 3, 1;
423 | MOV | 3 | 1 |  |  | MOV 3, 1 | MOV 3, 1;
425 | JMA | 2 | 9 |  |  | JMA 2, 9 | JMA 2, 9; |  | goto L12
426 | HLT |  |  |  |  | HLT 0,0,0 | HLT 0,0,0; | L13

## Sheet1 (hidden)
addr | inst | op1 | op2 | op3 | op3' | inst word |  | Label | comment1 | comment2
256 | LDR | 3 | 0 | 6 | ,6 | LDR 3, 0 ,6 |  |  | init, set memory 6 to 0
257 | SMR | 3 | 0 | 6 | ,6 | SMR 3, 0 ,6
258 | STR | 3 | 0 | 6 | ,6 | STR 3, 0 ,6
259 | LDR | 3 | 0 | 6 | ,6 | LDR 3, 0 ,6 |  |  | load x3 with address to store the input string (32*3)
260 | AIR | 3 | 3 |  |  | AIR 3, 3
261 | SRC | 3 | 5 | 1, 1 | ,1, 1 | SRC 3, 5 ,1, 1
262 | AIR | 3 | 0 |  |  | AIR 3, 0
263 | STR | 3 | 0 | 7 | ,7 | STR 3, 0 ,7
264 | LDX | 3 | 7 |  |  | LDX 3, 7 | MOV 3,3
271 | LDR | 3 | 0 | 6 | ,6 | LDR 3, 0 ,6 |  |  | # load x1 with L1(8*32+15=271)
272 | AIR | 3 | 8 |  |  | AIR 3, 8
273 | SRC | 3 | 5 | 1, 1 | , 1, 1 | SRC 3, 5 , 1, 1
274 | AIR | 3 | 15 |  |  | AIR 3, 15
275 | STR | 3 | 0 | 7 | ,7 | STR 3, 0 ,7
276 | LDX | 1 | 7 |  |  | LDX 1, 7 | MOV 3,1
277 | IN | 0 | 0 |  |  | IN 0, 0 |  | L1 | read a char | read 21 number string from keybord and store tem to x3
278 | JZ | 0 | 1 | 9 | ,9 | JZ 0, 1 ,9 |  |  | if 0, end reading, jump to L2(L1+9)
279 | STR | 0 | 3 | 0 | ,0 | STR 0, 3 ,0 |  |  | # save to mem[x3]
280 | STX | 3 | 7 |  |  | STX 3, 7 | LDX 3, 1 |  | x3++ | x3 = x3 + 1
281 | LDR | 0 | 0 | 7 | ,7 | LDR 0, 0 ,7 | ...
282 | AIR | 0 | 1 |  |  | AIR 0, 1 | ...
283 | STR | 0 | 0 | 7 | ,7 | STR 0, 0 ,7 | ...
284 | LDX | 3 | 7 |  |  | LDX 3, 7 | ...
285 | JMA | 1 | 0 |  |  | JMA 1, 0 |  |  | # jump to L1
286 | LDR | 3 | 0 | 6 | ,6 | LDR 3, 0 ,6 |  | L2 | first loadd x3 with addr of the string (96 = 32 * 3 + 0) | read numbers stored in x3, convert them to integers
288 | AIR | 3 | 3 |  |  | AIR 3, 3
289 | SRC | 3 | 5 | 1, 1 | , 1, 1 | SRC 3, 5 , 1, 1
290 | AIR | 3 | 0 |  |  | AIR 3, 0
291 | STR | 3 | 0 | 7 | ,7 | STR 3, 0 ,7 | MOV 3, 3
292 | LDX | 3 | 7 |  |  | LDX 3, 7
294 | LDR | 3 | 0 | 6 | ,6 | LDR 3, 0 ,6 |  |  | x2 <- L3(301=32*9 + 13)
295 | AIR | 3 | 9 |  |  | AIR 3, 9
296 | SRC | 3 | 5 | 1, 1 | ,1, 1 | SRC 3, 5 ,1, 1
297 | AIR | 3 | 13 |  |  | AIR 3, 13
298 | STR | 3 | 0 | 7 | ,7 | STR 3, 0 ,7
299 | LDX | 2 | 7 |  |  | LDX 2, 7
300 | LDR | 0 | 0 | 6 | ,6 | LDR 0, 0 ,6 |  |  | mem[8] start addr of data (20)
301 | AIR | 0 | 20 |  |  | AIR 0, 20
302 | STR | 0 | 0 | 8 | ,8 | STR 0, 0 ,8
303 | LDR | 0 | 0 | 6 | ,6 | LDR 0, 0 ,6 |  |  | mem[9] <-32 (space char)
304 | AIR | 0 | 16 |  |  | AIR 0, 16
305 | AIR | 0 | 16 |  |  | AIR 0, 16
306 | STR | 0 | 0 | 9 | ,9 | STR 0, 0 ,9
307 | AIR | 0 | 16 |  |  | AIR 0, 16
308 | STR | 0 | 0 | 10 | ,10 | STR 0, 0 ,10 |  |  | mem[10] <-48 ('0')
309 | LDR | 0 | 0 | 6 | ,6 | LDR 0, 0 ,6 |  | L3 | r0 <- 0
310 | LDR | 2 | 0 | 3,0 | ,3,0 | LDR 2, 0 ,3,0 |  | L6 | r2 <- mem[x3] | get character form buffer
311 | STR | 2 | 0 | 11 | ,11 | STR 2, 0 ,11 |  |  | mem[11] <- r2
312 | JZ | 2 | 2 | 23 | ,23 | JZ 2, 2 ,23 |  |  | R2 == 0? goto L5(324-301=23)
313 | STX | 3 | 7 |  |  | STX 3, 7 |  |  | x3++ | x3 = x3 + 1
314 | LDR | 2 | 0 | 7 | ,7 | LDR 2, 0 ,7
315 | AIR | 2 | 1 |  |  | AIR 2, 1
316 | STR | 2 | 0 | 7 | ,7 | STR 2, 0 ,7
317 | LDX | 3 | 7 |  |  | LDX 3, 7
318 | SMR | 2 | 0 | 9 | ,9 | SMR 2, 0 ,9 |  |  | r2 - mem[9] (32) | r0 is space?
319 | JZ | 2 | 2 | 18 | ,18 | JZ 2, 2 ,18 |  |  | end of a number L4(319-301=18)
320 | LDR | 2 | 0 | 6 | ,6 | LDR 2, 0 ,6 |  |  | r0 <- r0 * r2(10) + int(mem[11])
321 | AIR | 2 | 10 |  |  | AIR 2, 10
322 | MLT | 0 | 2 |  |  | MLT 0, 2
323 | LDR | 2 | 0 | 11 | ,11 | LDR 2, 0 ,11
324 | SMR | 2 | 0 | 10 | ,10 | SMR 2, 0 ,10 |  |  | r2 - mem[10] = r2 - 48
325 | AMR | 1 | 0 | 2 | ,2 | AMR 1, 0 ,2
326 | JMA | 2 | 1 |  |  | JMA 2, 1 |  |  | go to L6(302-301=1)
327 | STR | 1 | 0 | 8, I | ,8, I | STR 1, 0 ,8, I |  | L4 | M[mem[8]] <- r0
328 | LDR | 0 | 0 | 8 | ,8 | LDR 0, 0 ,8 |  |  | mem[8]++;
329 | AIR | 0 | 1 |  |  | AIR 0, 1
330 | STR | 0 | 0 | 8 | ,8 | STR 0, 0 ,8
331 | JMA | 2 | 0 |  |  | JMA 2, 0 |  |  | goto L3
332 | LDR | 3 | 0 | 6 | ,6 | LDR 3, 0 ,6 |  | L5
333 | AIR | 3 | 20 |  |  | AIR 3, 20
334 | STR | 3 | 0 | 13 | ,13 | STR 3, 0 ,13 |  |  | mem[13] <- &data[0]
335 | AIR | 3 | 19 |  |  | AIR 3, 19
336 | STR | 3 | 0 | 14 | ,14 | STR 3, 0 ,14 |  |  | mem[14] <- &data[19]
337 | LDX | 3 | 13 |  |  | LDX 3, 13 |  |  | x3 <- &data[0]
338 | LDR | 3 | 3 | 20 | ,20 | LDR 3, 3 ,20 |  |  | r3 <- &data[20] (target)
339 | STR | 3 | 0 | 12 | ,12 | STR 3, 0 ,12 |  |  | mem[12] <- r3
340 | LDR | 3 | 0 | 6 | ,6 | LDR 3, 0 ,6 |  |  | x2 <- L7 (32*10 + 18 = 338) | LDR | 3 | 6 | LDR 3, 6 | x2 <- L3
341 | AIR | 3 | 10 |  |  | AIR 3, 10 |  |  |  | AIR | 3 | 1 | AIR 3, 1
342 | SRC | 3 | 5 | 1, 1 | ,1, 1 | SRC 3, 5 ,1, 1 |  |  |  | SRC | 3 | 5, 1, 1 | SRC 3, 5, 1, 1
343 | AIR | 3 | 18 |  |  | AIR 3, 18 |  |  |  | AIR | 3 | 0 | AIR 3, 0
344 | STR | 3 | 0 | 7 | ,7 | STR 3, 0 ,7 |  |  |  | STR | 3 | 7 | STR 3, 7
345 | LDX | 2 | 7 |  |  | LDX 2, 7 |  |  |  | LDX | 2 | 7 | LDX 2, 7
346 | LDR | 2 | 3 | 0 | ,0 | LDR 2, 3 ,0 |  | L7 | R2 <- data[i]
347 | SMR | 2 | 0 | 12 | ,12 | SMR 2, 0 ,12 |  |  | data[i] - target
348 | JGE | 2 | 2 | 5 | ,5 | JGE 2, 2 ,5 |  |  | data[i] >= target goto L8(L7 +5)
349 | LDR | 2 | 0 | 12, I | ,12, I | LDR 2, 0 ,12, I |  |  | data[i] < target: r2 <- target
350 | SMR | 2 | 3 | 0 | ,0 | SMR 2, 3 ,0
351 | STR | 2 | 3 | 25 | ,25 | STR 2, 3 ,25 |  | L8 | save result to data[i + 25]
352 | LDR | 1 | 0 | 13 | ,13 | LDR 1, 0 ,13 |  |  | x3++
353 | AIR | 1 | 1 |  |  | AIR 1, 1
354 | STR | 1 | 0 | 13 | ,13 | STR 1, 0 ,13
355 | LDX | 3 | 13 |  |  | LDX 3, 13
356 | LDR | 1 | 0 | 14 | ,14 | LDR 1, 0 ,14 |  |  | &data[19] >= &data[x3] goto L7
357 | SMR | 1 | 0 | 13 | ,13 | SMR 1, 0 ,13
358 | JGE | 1 | 2 | 0 | ,0 | JGE 1, 2 ,0
359 | LDR | 3 | 0 | 6 | ,6 | LDR 3, 0 ,6 |  |  | mem[13]<- &data[0]
360 | AIR | 3 | 20 |  |  | AIR 3, 20
361 | STR | 3 | 0 | 13 | ,13 | STR 3, 0 ,13
362 | STR | 3 | 0 | 15 | ,15 | STR 3, 0 ,15 |  |  | mem[15]<- &data[0] minimum difference index
363 | AIR | 3 | 19 |  |  | AIR 3, 19 |  |  | mem[14]<- &data[19] max addr
364 | STR | 3 | 0 | 14 | ,14 | STR 3, 0 ,14
365 | LDX | 3 | 13 |  |  | LDX 3, 13 |  |  | x3<- &data[0]
366 | LDR | 1 | 3 | 25 | ,25 | LDR 1, 3 ,25 |  |  | r1<-data[i+25]
367 | STR | 1 | 0 | 16 | ,16 | STR 1, 0 ,16 |  |  | mem[16] <- r1 min diff value
368 | LDR | 3 | 0 | 6 | ,6 | LDR 3, 0 ,6 |  |  | x2 <- L9 (32 *11 + 14 = 366)
369 | AIR | 3 | 11 |  |  | AIR 3, 11
370 | SRC | 3 | 5 | 1, 1 | ,1, 1 | SRC 3, 5 ,1, 1
371 | AIR | 3 | 14 |  |  | AIR 3, 14
372 | STR | 3 | 0 | 7 | ,7 | STR 3, 0 ,7
373 | LDX | 2 | 7 |  |  | LDX 2, 7
374 | LDR | 1 | 3 | 25 | ,25 | LDR 1, 3 ,25 |  | L9 | data[x3+25] - mem[16]
375 | SMR | 1 | 0 | 16 | ,16 | SMR 1, 0 ,16
376 | JGE | 1 | 2 | 6 | ,6 | JGE 1, 2 ,6 |  |  | data[i] >= min value, goto L10
377 | STX | 3 | 15 |  |  | STX 3, 15 |  |  | update minimun diff index to mem[15]
378 | LDR | 0 | 3 | 25 | ,25 | LDR 0, 3 ,25 |  |  | Update minimun diff value to mem[16]
379 | STR | 0 | 0 | 16 | ,16 | STR 0, 0 ,16
380 | LDR | 1 | 0 | 13 | ,13 | LDR 1, 0 ,13 |  | L10 | x3++
381 | AIR | 1 | 1 |  |  | AIR 1, 1
382 | STR | 1 | 0 | 13 | ,13 | STR 1, 0 ,13
383 | LDX | 3 | 13 |  |  | LDX 3, 13
384 | LDR | 2 | 0 | 14 | ,14 | LDR 2, 0 ,14 |  |  | Mem[14] (end) >= x3? goto L9
385 | SMR | 2 | 0 | 13 | ,13 | SMR 2, 0 ,13
386 | JGE | 2 | 3 | 0 | ,0 | JGE 2, 3 ,0
387 | LDR | 0 | 3 | 0 | ,0 | LDR 0, 3 ,0 |  |  | ??? | convert the number found to string
388 | STR | 0 | 0 | 13 | ,13 | STR 0, 0 ,13 |  |  | ???
389 | LDR | 3 | 0 | 6 | ,6 | LDR 3, 0 ,6 |  |  | x2 <- L11(32 *12 + 13=397)
390 | AIR | 3 | 12 |  |  | AIR 3, 12
391 | SRC | 3 | 5 | 1, 1 | ,1, 1 | SRC 3, 5 ,1, 1
392 | AIR | 3 | 13 |  |  | AIR 3, 13
393 | STR | 3 | 0 | 7 | ,7 | STR 3, 0 ,7
394 | LDX | 2 | 7 |  |  | LDX 2, 7
395 | LDR | 3 | 0 | 6 | ,6 | LDR 3, 0 ,6 |  |  | x1 <- outbuf (224)
396 | AIR | 3 | 7 |  |  | AIR 3, 7
397 | SRC | 3 | 5 | 1, 1 | ,1, 1 | SRC 3, 5 ,1, 1
398 | AIR | 3 | 0 |  |  | AIR 3, 0
399 | STR | 3 | 0 | 7 | ,7 | STR 3, 0 ,7
400 | LDX | 1 | 7 |  |  | LDX 1, 7
401 | LDR | 3 | 0 | 6 | ,6 | LDR 3, 0 ,6 |  |  | mem[x1+1] <- 0
402 | STR | 3 | 0 | 1,1 | ,1,1 | STR 3, 0 ,1,1
403 | LDR | 2 | 0 | 6 | ,6 | LDR 2, 0 ,6 |  |  | r0 <- r0/10
404 | AIR | 2 | 10 |  |  | AIR 2, 10
405 | DVD | 0 | 2 |  |  | DVD 0, 2 |  | L11 | quotient in r0, remainder in r1
406 | STR | 0 | 0 | 13 | ,13 | STR 0, 0 ,13
407 | AIR | 1 | 24 |  |  | AIR 1, 24 |  |  | remainder + 48 = char
408 | AIR | 1 | 24 |  |  | AIR 1, 24
409 | STR | 1 | 0 | 1,0 | ,1,0 | STR 1, 0 ,1,0 |  |  | mem[x1] <- char(reminder)
410 | JZ | 0 | 2 | 12 | ,12 | JZ 0, 2 ,12 |  |  | quotient is 0, goto L12
411 | STX | 1 | 7 |  |  | STX 1, 7 |  |  | x1--
412 | LDR | 3 | 0 | 7 | ,7 | LDR 3, 0 ,7
413 | SIR | 3 | 1 |  |  | SIR 3, 1
414 | STR | 3 | 7 |  |  | STR 3, 7
415 | LDX | 3 | 7 |  |  | LDX 3, 7
416 | JMA | 2 | 0 |  |  | JMA 2, 0 |  |  | goto L11
417 | LDR | 0 | 1 | 0 | ,0 | LDR 0, 1 ,0 |  | L12 | r0 <- mem[x1]
418 | JZ | 0 | 2 | 21 | ,21 | JZ 0, 2 ,21 |  |  | goto L13
419 | OUT | 0 | 1 |  |  | OUT 0, 1 |  |  | out r0 to console printer(1)
420 | STX | 1 | 7 |  |  | STX 1, 7 |  |  | x1++
421 | LDR | 3 | 0 | 7 | ,7 | LDR 3, 0 ,7
422 | AIR | 3 | 1 |  |  | AIR 3, 1
423 | STR | 3 | 0 | 7 | ,7 | STR 3, 0 ,7
424 | LDX | 1 | 7 |  |  | LDX 1, 7
425 | JMA | 2 | 0 | 12 | ,12 | JMA 2, 0 ,12 |  |  | goto L12
426 | HLT |  |  |  |  | HLT |  | L13

## memory
Program1:
0 | 5 | reservered
6 | 6 | zero
7 | 19 | temp memory
20 | 39 | int data[20]
40 | 40 | int target
45 | 64 | int difference[20]
64 | 95 | not used
96 | 159 | input string |  | number splited by space, end with \0
192 | 224 | output string
256 | xxx | code
Program2:
6 | 6 | zero
7 | 7 | .
8 | 16
15 | 15 | temp memory
20 | 30
31 | 40 | input word to search
40 | 40 | int target
45 | 64 | int difference[20]
64 | 95 | not used
192 | 224 | output string
256 | xxx | code
512 | 1024 | input string
Program2 Label:
Label: | address | high 5bits | low 5 bits
L1 | 275 | 8 | 19
L2a | 306 | 9 | 18
L3a | 345 | 10 | 25
L3b | 360 | 11 | 8
L3c | 375 | 11 | 23
L3d | 388 | 12 | 4
L3z | 392 | 12 | 8
L4a | 402 | 12 | 18
L5a | 431 | 13 | 15